## V1.0版本情况 (1)
TPCM状态 | 开源版本 | 描述 | 详细描述 |  |  |  | 备注
未导入密码相关管理接口的版本 | V1.0 | 有静态度量、动态度量功能 | 1.不支持密码管理系统相关功能（无可信密码证书链） 2.不支持管理中心统一管理 3.不支持可信网络连接 4.只有静态、动态。
|  | 预置秘钥 | 当前版本采用终端预置固定SM2秘钥方式，秘钥存储在Adminkey文件中，TSB-Agent在进行安装初始化时将终端管理员证书下发到可信根里，用于与可信根的交互策略时签名验签使用。 |  |  |  | 第三方拿到代码，可修改替换秘钥文件，或对接密码设备。
|  | 初始策略 | 当前版本在进行安装初始化时预置初始策略： 1、白名单控制开关--开启；白名单策略--初始全盘扫描 2、动态度量开关--开启；动态度量策略--kernel_section、syscall_table、idt_table、module_list、filesystem、network 间隔600S。
序号 | 模块 | 功能说明 | 接口及说明 | 能力 | 能力细分 | 能力对应的测试用例 | 集成后效果
1 | 静态度量 | 白名单控制开关查询 | 1）调用tss接口tcf_get_global_control_policy 获取全局控制策略 | 对应用程序进行白名单完整性检查 | 查询白名单开关设置状态 | 具备 | 防止病毒、木马等未知恶意程序运行
2 |  | 白名单控制开关设置 | 1）调用tss接口 tcf_get_tpcm_id 获取终端TPCM id 2）调用tss接口 tcf_get_global_control_policy 获取全局控制策略 3）调用tss接口 tcf_set_global_control_policy 设置全局控制策略 |  | 设置白名单控制开关 | 具备
3 |  | 白名单添加 | 1）调用tss接口 tcf_get_tpcm_id 获取终端TPCM id 2）调用tss接口 获取当前防重放计数 3）调用tss接口 tcf_prepare_update_file_integrity 准备更新文件完整性基准库 4）调用tss接口 tcf_update_file_integrity 更新文件完整性基准库 |  | 扫描添加白名单，支持全盘扫描、指定目录扫描 | 具备
4 |  | 白名单删除 | 1）调用tss接口 tcf_get_tpcm_id 获取终端TPCM id 2）调用tss接口 获取当前防重放计数 3）调用tss接口 tcf_prepare_update_file_integrity 准备更新文件完整性基准库 4）调用tss接口 tcf_update_file_integrity 更新文件完整性基准库 |  | 删除指定文件或路径的白名单策略 | 具备
5 |  | 白名单明细查看 | 无接口 |  | 白名单明细查看 | 具备
6 | 动态度量 | 动态度量开关查询 | 1）调用tss接口tcf_get_global_control_policy 获取全局控制策略 | 可依据周期或定期对运行环境进行完整性检查 | 总开关 | 具备 | 感知软件在运行阶段被内存注入攻击
7 |  | 动态度量开关设置 | 1）调用tss接口 tcf_get_tpcm_id 获取终端TPCM id 2）调用tss接口 tcf_get_global_control_policy 获取全局控制策略 3）调用tss接口 tcf_set_global_control_policy 设置全局控制策略 |  | 总开关 | 具备
8 |  | 动态度量策略查询 | 1）调用tss接口tcf_get_dmeasure_policy获取所有动态度量策略及个数 |  | 查询当前所有动态度量策略 | 具备
9 |  | 动态度量策略设置 | 调用接口获取本地密钥，用于加密策略数据；获取防重放计数，更新策略时作为入参防止策略重复下发；获取TPCM ID用于入参进行策略检查；匹配当前输入策略是否为已存在策略，存在则修改，不存在则添加；通过调用tcf_prepare_update_dmeasure_policy将即将下发的策略进行参数检查、整合；使用本地密钥加密策略信息；最后调用tcf_update_dmeasure_policy下发动态度量策略。 |  | 配置动态度量策略 注：度量、不度量、默认跟随全局策略 | 具备
10 |  | 动态度量策略删除 | 1）调用接口获取本地密钥，用于加密策略数据；获取防重放计数，更新策略时作为入参防止策略重复下发；获取TPCM ID用于入参进行策略检查；匹配当前输入策略是否为已存在策略，存在且动态度量时间间隔相同则删除，不存在则添加；通过调用tcf_prepare_update_dmeasure_policy将即将下发的策略进行参数检查、整合；使用本地密钥加密策略信息；最后调用tcf_update_dmeasure_policy下发动态度量策略。 |  | 删除动态度量策略 | 具备
11 |  | 进程动态度量策略查询 | 1）调用tss接口tcf_get_dmeasure_process_policy获取所有进程动态度量策略及个数 |  | 查询当前所有进程动态度量策略 | 具备
12 |  | 进程动态度量策略设置 | 1）调用接口获取本地密钥，用于加密策略数据；获取防重放计数，更新策略时作为入参防止策略重复下发；获取TPCM ID用于入参进行策略检查；匹配当前输入策略是否为已存在策略，不存在则配置；通过调用tcf_prepare_ update_dmeasure_process_policy将即将下发的策略进行参数检查、整合；使用本地密钥加密策略信息；最后调用tcf_update_dmeasure_process_policy下发进程动态度量策略。 |  | 配置进程动态度量策略 注：度量、不度量、默认跟随全局策略 | 具备
13 |  | 进程动态度量策略删除 | 1）调用接口获取本地密钥，用于加密策略数据；获取防重放计数，更新策略时作为入参防止策略重复下发；获取TPCM ID用于入参进行策略检查；匹配当前输入策略是否为已存在策略，存在则删除；通过调用tcf_prepare_ update_dmeasure _process_policy将即将下发的策略进行参数检查、整合；使用本地密钥加密策略信息；最后调用tcf_update_dmeasure_process_policy下发进程动态度量策略。 |  | 删除进程动态度量策略 | 具备
14 | 审计 | 获取审计入库 | 通过调用tcf_read_logs_noblock以非阻塞方式读取日志； 将读取到的日志信息按照库表进行整理、入库； 入库成功后调用tcf_remove_logs删除已入库审计信息。 | 1、能够对度量动作和结果生成可信审计记录。 2、能够对日志进行查询、策略配置。 | 通过定时器任务，定时触发获取审计入库 | 具备 | 可以监督和追踪系统及用户的行为，记录所有数据处理和访问活动,确保运行数据可追溯。
15 |  | 审计策略查询 | 1）调用TSS接口 tcf_get_log_config |  | 可查看当前终端的审计日志策略 | 具备
16 |  | 白名单审计查询 | 无接口 |  | 可查看所有白名单审计数据 | 具备
17 |  | 动态度量审计查询 | 无接口 |  | 可查看所有动态度量审计数据 | 具备
18 |  | 白名单审计策略设置 | 1）调用tss接口 tcf_get_log_config 获取当前终端日志策略 2）调用tss接口 tcf_set_log_config 设置当前终端审计策略 |  | 设置当前终端白名单审计策略 | 具备
19 |  | 动态度量审计策略设置 | 1）调用tss接口 tcf_get_log_config 获取当前终端日志策略 2）调用tss接口 tcf_set_log_config 设置当前终端审计策略 |  | 设置当前终端动态度量审计策略 | 具备